## Sheet1
|  | pixel counts |  |  | kg used in 2 min test run |  |  | MJ/hr of fuel
hp | rpm | 0 amps | 32 amps | 46 amps | W/0 | 32 amps | 46 amps | W/0 | 32 amps | 46 amps
100 | 1400 | 558 | 570 | 582 | 0.63889 | 0.55556 | 0.47222 | 814.3917 | 708.1667 | 601.9417
100 | 1800 | 546 | 564 | 561 | 0.72222 | 0.59722 | 0.61806 | 920.6167 | 761.2792 | 787.8354
200 | 1400 | 508 | 529 | 515 | 0.98611 | 0.84028 | 0.9375 | 1256.9958 | 1071.1021 | 1195.0312
200 | 1800 | 482 | 500 | 503 | 1.1667 | 1.0417 | 1.0208 | 1487.15 | 1327.8125 | 1301.2562
300 | 1400 | 452 | 452 | 452 | 1.375 | 1.375 | 1.375 | 1752.7125 | 1752.7125 | 1752.7125
300 | 1800 | 406 | 445 | 432 | 1.6944 | 1.4236 | 1.5139 | 2159.9083 | 1814.6771 | 1929.7542
400 | 1400 | 356 | 375 | 383 | 2.0417 | 1.9097 | 1.8542 | 2602.5125 | 2434.3229 | 2363.5062
400 | 1800 | 355 | 363 | 421 | 2.0486 | 1.9931 | 1.5903 | 2611.3646 | 2540.5479 | 2027.1271
|  | kg calculation | [5 empty] | efficiency |  |  | efficiency increase
|  | kg | pixel |  |  |  |  | W/0 | 32 amps | 46 amps | 32 amps | 46 amps
|  | 0 | 650 |  |  |  |  | 0.32963 | 0.37908 | 0.44598 | 0.13043 | 0.26087
|  | 2.5 | 290 |  |  |  |  | 0.2916 | 0.35263 | 0.34075 | 0.17308 | 0.14423
[8 empty] | 0.42713 | 0.50126 | 0.44928 | 0.14789 | 0.049296
|  | slope | -0.0069444 |  |  |  |  | 0.36103 | 0.40435 | 0.4126 | 0.10714 | 0.125
|  | intercept | 4.5139 |  |  |  |  | 0.45949 | 0.45949 | 0.45949 | 0 | 0
[8 empty] | 0.37287 | 0.4438 | 0.41734 | 0.15984 | 0.10656
Diesel MJ/kg |  | 42.49 | [5 empty] | 0.4126 | 0.44111 | 0.45433 | 0.064626 | 0.091837
[8 empty] | 0.41121 | 0.42267 | 0.52972 | 0.027119 | 0.22373
hp to watts | 0.7457
hp | kW hr | MJ / hr
100 | 74.57 | 268.452 | [8 empty] | % increase in efficiency
200 | 149.14 | 536.9039 | [8 empty] | average | 11.3228
300 | 223.71 | 805.3559 | [8 empty] | maximum | 26.087
400 | 298.2799 | 1073.8078
g/hr amp | 0.2638
32 g/hr | 8.4417
46 g/hr | 12.135
hp | rpm | Total MJ/g H2 |  | yield
|  | 32 amp | 46 amp | 32 amp | 46 amp
100 | 1400 | 31.8007 | 22.1222 | 4.1479 | 5.771
| 1800 |  |  | 5.504 | 3.1907
200 | 1400 | 63.6013 | 44.2444 | 9.4058 | 2.1811
| 1800 |  |  | 6.8144 | 5.5306
300 | 1400 | 95.402 | 66.3666 | 0 | 0
300 | 1800 |  |  | 15.2487 | 7.0719
400 | 1400 | 127.2027 | 88.4888 | 8.2206 | 8.1265
400 | 1800 |  |  | 3.4496 | 19.7975
results
|  |  | average | 6.5288
|  |  | Max | 19.7975
Note on B32: See gas_data1.xls
Note on C3: See unoh.png
Note on F3: Calculated from pixel counts using slope and intercept values
Note on I3: Total fuel energy =kg / hr x MJ/kg for Diesel
Note on I14: Efficiency = output / total energy in fuel